## Flamel_Biocide
project_name: | Flamel_Biocide
tester_name: | FLAMEL_TEST
test_case:
id | test_description | testcase_high_limit | testcase_low_limit | test_spik_if | repeat_goto | test_lib_string | test_loop_count | parameter
0 | Firmware Version Check (Reg4=0;Reg5=0;Reg6>=21) | 0;0;65535 | 0;0;21 | 1 | 0 | @flamel_read_fw_version | 1
1 | Bootloader Info Check (Reg19-24=1;0;3;0;13398;18) | 1;0;3;0;13398;18 | 1;0;3;0;13398;18 | 1 | 0 | @flamel_read_bootloader | 1
2 | Set SW3D-3 Closed (Delivery OVF) | pass | pass | 1 | 1 | @sk_relay1_set | 1 | $1:1$
3 | Settle Delay 300ms | 300 | 300 | 1 | 2 | @delay | 1
4 | Read Delivery Overflow = 0 (Closed) | 0 | 0 | 1 | 3 | @flamel_read_delivery_overflow | 1
5 | Check DS11 LED OFF | 1500;1500;1500;2000 | 0;0;0;0 | 1 | 4 | @cloor_assy | 1 | 1;3
6 | Set SW3D-3 Open (Delivery OVF) | pass | pass | 1 | 5 | @sk_relay1_set | 1 | $1:0$
7 | Settle Delay 300ms | 300 | 300 | 1 | 6 | @delay | 1
8 | Read Delivery Overflow = 1 (Open) | 1 | 1 | 1 | 7 | @flamel_read_delivery_overflow | 1
9 | Check DS11 LED ON | 4000;4000;4000;5000 | 500;500;500;800 | 1 | 8 | @cloor_assy | 1 | 1;3
10 | Set SW3D-4 Closed (Delivery Empty) | pass | pass | 1 | 9 | @sk_relay1_set | 1 | $2:1$
11 | Settle Delay 300ms | 300 | 300 | 1 | 10 | @delay | 1
12 | Read Delivery Empty = 1 (Closed) | 1 | 1 | 1 | 11 | @flamel_read_delivery_empty | 1
13 | Check DS12 LED ON | 4000;4000;4000;5000 | 500;500;500;800 | 1 | 12 | @cloor_assy | 1 | 2;3
14 | Set SW3D-4 Open (Delivery Empty) | pass | pass | 1 | 13 | @sk_relay1_set | 1 | $2:0$
15 | Settle Delay 300ms | 300 | 300 | 1 | 14 | @delay | 1
16 | Read Delivery Empty = 0 (Open) | 0 | 0 | 1 | 15 | @flamel_read_delivery_empty | 1
17 | Check DS12 LED OFF | 1500;1500;1500;2000 | 0;0;0;0 | 1 | 16 | @cloor_assy | 1 | 2;3
18 | Set SW4R-4 Closed (Recirc Full) | pass | pass | 1 | 17 | @sk_relay1_set | 1 | $3:1$
19 | Settle Delay 300ms | 300 | 300 | 1 | 18 | @delay | 1
20 | Read Recirc Full = 0 (Closed) | 0 | 0 | 1 | 19 | @flamel_read_recirc_full | 1
21 | Check DS5 LED ON | 4000;4000;4000;5000 | 500;500;500;800 | 1 | 20 | @cloor_assy | 1 | 3;3
22 | Set SW4R-4 Open (Recirc Full) | pass | pass | 1 | 21 | @sk_relay1_set | 1 | $3:0$
23 | Settle Delay 300ms | 300 | 300 | 1 | 22 | @delay | 1
24 | Read Recirc Full = 1 (Open) | 1 | 1 | 1 | 23 | @flamel_read_recirc_full | 1
25 | Check DS5 LED OFF | 1500;1500;1500;2000 | 0;0;0;0 | 1 | 24 | @cloor_assy | 1 | 3;3
26 | Read Board Type = 1 (OX, SlaveID 22) | 1 | 1 | 1 | 25 | @flamel_read_board_type | 1 | 22
27 | Check DS13 LED ON | 4000;4000;4000;5000 | 500;500;500;800 | 1 | 26 | @cloor_assy | 1 | 4;3
28 | Read Board Type = 0 (Non-OX, SlaveID 23) | 0 | 0 | 1 | 27 | @flamel_read_board_type | 1 | 23
29 | Check DS14 LED ON | 4000;4000;4000;5000 | 500;500;500;800 | 1 | 28 | @cloor_assy | 1 | 5;3
30 | Read Board Type = 2 (No Product; SlaveID 21) | 2 | 2 | 1 | 29 | @flamel_read_board_type | 1 | 21
31 | Check DS18 LED ON | 4000;4000;4000;5000 | 500;500;500;800 | 1 | 30 | @cloor_assy | 1 | 6;3
32 | Read Conductivity Probe Temp = 21 (Reg117) | 21 | 21 | 1 | 31 | @flamel_read_cond_temp | 1
33 | Set Cond SW 700 Ohm | pass | pass | 1 | 32 | @sk_relay1_set | 1 | $4:1$
34 | Settle Delay 300ms | 300 | 300 | 1 | 33 | @delay | 1
35 | Read Conductivity = 11002 +/- 50 (700Ohm) | 11052 | 10952 | 1 | 34 | @flamel_read_conductivity | 1
36 | Set Cond SW 7K Ohm | pass | pass | 1 | 35 | @sk_relay1_set | 1 | $4:0$
37 | Settle Delay 300ms | 300 | 300 | 1 | 36 | @delay | 1
38 | Read Conductivity = 15284 +/- 70 (7KOhm) | 15354 | 15214 | 1 | 37 | @flamel_read_conductivity | 1
39 | Set Product VDD 0V (Low Level) | pass | pass | 1 | 38 | @sk_relay1_set | 1 | $5:1$
40 | Settle Delay 300ms | 300 | 300 | 1 | 39 | @delay | 1
41 | Read Product Level = 50 (Reg119) | 50 | 50 | 1 | 40 | @flamel_read_product_level | 1
42 | Check DS15 LED ON | 4000;4000;4000;5000 | 500;500;500;800 | 1 | 41 | @cloor_assy | 1 | 7;3
43 | Set Product VDD 3.3V (High Level) | pass | pass | 1 | 42 | @sk_relay1_set | 1 | $5:0$
44 | Settle Delay 300ms | 300 | 300 | 1 | 43 | @delay | 1
45 | Read Product Level = 50 (Reg119) | 50 | 50 | 1 | 44 | @flamel_read_product_level | 1
46 | Check DS15 LED OFF | 1500;1500;1500;2000 | 0;0;0;0 | 1 | 45 | @cloor_assy | 1 | 7;3
47 | Enter Coil Control Mode (Reg185=2) | pass | pass | 1 | 46 | @flamel_enter_coil_mode | 1
48 | Settle Delay 200ms | 200 | 200 | 1 | 47 | @delay | 1
49 | Spare Relay ON (Coil 103) | pass | pass | 1 | 48 | @flamel_set_spare_relay | 1 | 22,ON
50 | Settle Delay 300ms | 300 | 300 | 1 | 49 | @delay | 1
51 | Check DS1 LED ON | 4000;4000;4000;5000 | 500;500;500;800 | 1 | 50 | @cloor_assy | 1 | 8;3
52 | Measure J22 Pin1 = 24V +/-10% | 26.4 | 21.6 | 1 | 51 | @md3058_read_DC_200V | 1
53 | Spare Relay OFF (Coil 103) | pass | pass | 1 | 52 | @flamel_set_spare_relay | 1 | 22,OFF
54 | Settle Delay 300ms | 300 | 300 | 1 | 53 | @delay | 1
55 | Check DS1 LED OFF | 1500;1500;1500;2000 | 0;0;0;0 | 1 | 54 | @cloor_assy | 1 | 8;3
56 | Recirc Pump Relay ON (Coil 101) | pass | pass | 1 | 55 | @flamel_set_recirc_pump | 1 | 22,ON
57 | Settle Delay 300ms | 300 | 300 | 1 | 56 | @delay | 1
58 | Check DS2 LED ON | 4000;4000;4000;5000 | 500;500;500;800 | 1 | 57 | @cloor_assy | 1 | 9;3
59 | Measure J7 Pin1 = 24V +/-10% | 26.4 | 21.6 | 1 | 58 | @md3058_read_DC_200V | 1
60 | Recirc Pump Relay OFF (Coil 101) | pass | pass | 1 | 59 | @flamel_set_recirc_pump | 1 | 22,OFF
61 | Settle Delay 300ms | 300 | 300 | 1 | 60 | @delay | 1
62 | Check DS2 LED OFF | 1500;1500;1500;2000 | 0;0;0;0 | 1 | 61 | @cloor_assy | 1 | 9;3
63 | Dump Valve Relay ON (Coil 104) | pass | pass | 1 | 62 | @flamel_set_dump_valve | 1 | 22,ON
64 | Settle Delay 300ms | 300 | 300 | 1 | 63 | @delay | 1
65 | Check DS3 LED ON | 4000;4000;4000;5000 | 500;500;500;800 | 1 | 64 | @cloor_assy | 1 | 10;3
66 | Measure J7 Pin2 = 24V +/-10% | 26.4 | 21.6 | 1 | 65 | @md3058_read_DC_200V | 1
67 | Dump Valve Relay OFF (Coil 104) | pass | pass | 1 | 66 | @flamel_set_dump_valve | 1 | 22,OFF
68 | Settle Delay 300ms | 300 | 300 | 1 | 67 | @delay | 1
69 | Check DS3 LED OFF | 1500;1500;1500;2000 | 0;0;0;0 | 1 | 68 | @cloor_assy | 1 | 10;3
70 | Water Valve Relay ON (Coil 102) | pass | pass | 1 | 69 | @flamel_set_water_valve | 1 | 22,ON
71 | Settle Delay 300ms | 300 | 300 | 1 | 70 | @delay | 1
72 | Check DS4 LED ON | 4000;4000;4000;5000 | 500;500;500;800 | 1 | 71 | @cloor_assy | 1 | 11;3
73 | Measure J10A/J10B Pin1 = 24V +/-10% | 26.4 | 21.6 | 1 | 72 | @md3058_read_DC_200V | 1
74 | Water Valve Relay OFF (Coil 102) | pass | pass | 1 | 73 | @flamel_set_water_valve | 1 | 22,OFF
75 | Settle Delay 300ms | 300 | 300 | 1 | 74 | @delay | 1
76 | Check DS4 LED OFF | 1500;1500;1500;2000 | 0;0;0;0 | 1 | 75 | @cloor_assy | 1 | 11;3
77 | Exit Coil Control Mode (Reg185=3) | pass | pass | 1 | 76 | @flamel_exit_coil_mode | 1
78 | Settle Delay 200ms | 200 | 200 | 1 | 77 | @delay | 1
79 | Press SW1 | pass | pass | 1 | 78 | @sk_relay1_set | 1 | $6:1$
80 | Settle Delay 300ms | 300 | 300 | 1 | 79 | @delay | 1
81 | Check DS1 LED ON | 4000;4000;4000;5000 | 500;500;500;800 | 1 | 80 | @cloor_assy | 1 | 8;3
82 | Release SW1 | pass | pass | 1 | 81 | @sk_relay1_set | 1 | $6:0$
83 | Settle Delay 300ms | 300 | 300 | 1 | 82 | @delay | 1
84 | Check DS1 LED OFF | 1500;1500;1500;2000 | 0;0;0;0 | 1 | 83 | @cloor_assy | 1 | 8;3
85 | Press SW2 | pass | pass | 1 | 84 | @sk_relay1_set | 1 | $7:1$
86 | Settle Delay 300ms | 300 | 300 | 1 | 85 | @delay | 1
87 | Check DS2 LED ON | 4000;4000;4000;5000 | 500;500;500;800 | 1 | 86 | @cloor_assy | 1 | 9;3
88 | Release SW2 | pass | pass | 1 | 87 | @sk_relay1_set | 1 | $7:0$
89 | Settle Delay 300ms | 300 | 300 | 1 | 88 | @delay | 1
90 | Check DS2 LED OFF | 1500;1500;1500;2000 | 0;0;0;0 | 1 | 89 | @cloor_assy | 1 | 9;3
91 | Press SW3 | pass | pass | 1 | 90 | @sk_relay1_set | 1 | $8:1$
92 | Settle Delay 300ms | 300 | 300 | 1 | 91 | @delay | 1
93 | Check DS3 LED ON | 4000;4000;4000;5000 | 500;500;500;800 | 1 | 92 | @cloor_assy | 1 | 10;3
94 | Release SW3 | pass | pass | 1 | 93 | @sk_relay1_set | 1 | $8:0$
95 | Settle Delay 300ms | 300 | 300 | 1 | 94 | @delay | 1
96 | Check DS3 LED OFF | 1500;1500;1500;2000 | 0;0;0;0 | 1 | 95 | @cloor_assy | 1 | 10;3
97 | Press SW4 | pass | pass | 1 | 96 | @sk_relay1_set | 1 | $9:1$
98 | Settle Delay 300ms | 300 | 300 | 1 | 97 | @delay | 1
99 | Check DS4 LED ON | 4000;4000;4000;5000 | 500;500;500;800 | 1 | 98 | @cloor_assy | 1 | 11;3
100 | Release SW4 | pass | pass | 1 | 99 | @sk_relay1_set | 1 | $9:0$
101 | Settle Delay 300ms | 300 | 300 | 1 | 100 | @delay | 1
102 | Check DS4 LED OFF | 1500;1500;1500;2000 | 0;0;0;0 | 1 | 101 | @cloor_assy | 1 | 11;3
103 | Check DS9 LED ON | 4000;4000;4000;5000 | 500;500;500;800 | 1 | 102 | @cloor_assy | 1 | 12;3
104 | Check DS10 LED ON | 4000;4000;4000;5000 | 500;500;500;800 | 1 | 103 | @cloor_assy | 1 | 13;3
105 | Check DS8 LED ON | 4000;4000;4000;5000 | 500;500;500;800 | 1 | 104 | @cloor_assy | 1 | 14;3
106 | Check DS17 LED ON | 4000;4000;4000;5000 | 500;500;500;800 | 1 | 105 | @cloor_assy | 1 | 15;3
107 | Check DS6 LED ON | 4000;4000;4000;5000 | 500;500;500;800 | 1 | 106 | @cloor_assy | 1 | 16;3
108 | Measure 24V Rail = 24V +/-5% | 25.2 | 22.8 | 1 | 107 | @md3058_read_DC_200V | 1
109 | Measure 12V Rail = 12V +/-5% | 12.6 | 11.4 | 1 | 108 | @md3058_read_DC_200V | 1
110 | Measure 5V Rail = 5V +/-5% | 5.25 | 4.75 | 1 | 109 | @md3058_read_DC_200V | 1
111 | Measure 3.3V Rail = 3.3V +/-5% | 3.47 | 3.135 | 1 | 110 | @md3058_read_DC_200V | 1
112 | Earth Ground Resistance < 1 Ohm (J25/J11A) | 1 | 0 | 1 | 111 | @md3058_read_resistance_range | 1
AI 生成